## Berechnungstool
Informazioni necessari di base:
Lunghezza della pietra/ceramica | cm | 50 | Campo da compilare
Larghezza della pietra/ceramica |  | 20
Spessore della pietra/ceramica = Profondità fuga | mm | 10 | Risultato (Formula)
Larghezza della fuga |  | 20
Resa malta per fughe [ST*] | L/ton | 750
Superficie intera da eseguire (SCE) | m2 | 120
[ST*] …fare riferimento alla scheda tecnica della malta per fughe prevista
A.) Frazione della superficie fuga in % |  |  | C.) Calcolo consumo malta per fughe per la superficie intera (SCE)
Superficie pietra/ceramica | cm² | 1000 | Volume-riempimento fuga (SCE) | L/SCE | 151.049
Superficie fuga parziale per ogni lastra | cm² | 144 | Fabbisogno netto di stucco per fughe (in polvere) ['] | kg/SCE | 201.3986
Superficie pietra/ceramica + fuga parziale | cm² | 1144 | Fabbisogno stucco per fughe (polvere) + 5% di riserva | kg | 211.4685
Frazione della superficie fuga (su ETICS > 6%) | % | 12.5874 | Fabbisogno stucco per fughe (polvere) + 10% di riserva | kg | 221.5385
Superficie pietra/ceramica | cm² | 1000 | Fabbisogno stucco per fughe (polvere) + 20% di riserva | kg | 241.6783
Pezzi di pietra/ceramica per m² | pezzi/m² | 8.7413 | Fabbisogno stucco per fughe (polvere) + 30% di riserva | kg | 261.8182
Metro lineare fuga per m² | ml/m² | 6.4685 | Fabbisogno stucco per fughe (polvere) + 40% di riserva | kg | 281.958
B.) Calcolo consumo malta per fughe per m² |  |  | Fabbisogno stucco per fughe (polvere) + 50% di riserva | kg | 302.0979
Volume-riempimento fuga | L/m² | 1.2587 | Fabbisogno stucco per fughe (polvere) + 60% di riserva | kg | 322.2378
Fabbisogno netto di stucco per fughe (in polvere) ['] | kg/m² | 1.6783 | Fabbisogno stucco per fughe (polvere) + 70% di riserva | kg | 342.3776
[']…secondo la tipologia di posa deve essere calcolato una perdita. In caso di fughe con materiale |  |  | Fabbisogno stucco per fughe (polvere) + 80% di riserva | kg | 362.5175
in consistenza fluida può essere ca. 5-10%, in caso di impiego in consistenza secca tra 20 e 80%
Avvertenze: Lo strumento di calcolo è idoneo solo per superfici con dimensione lastra costante. Inoltre, si presume che la formazione fuga sia fatta in modo professionale e uniforme. Ciò significa che eventuali malte sporgenti
vengono rimosse dopo l'applicazione e pulite dalle lastre. I giunti devono essere privi di malta nello spessore della lastra, ma non devono essere graffiati sul substrato adesivo. Obblighi di legge, non possono essere derivate.
Le informazioni contenute in questa scheda sono di carattere consultivo. Il risultato calcolato è un valore teoricamente determinato.